## Sheet1
设备名称;舰船雷达备品备件 | [9 empty] | 设备型号 | CPP-5400-NAB
序号 | 备件名称 | 型号 | 规格 | 图号或标准号或代号 | 计量单位 | 单机重量 | 尺寸（长X宽X高mm） | 单机装配数量 | 随机装配数量（90天） |  | 远航配备数量（180） | 是否可修 |  | 实物图片电子文档名称 | MTBF(b) | 生成厂家 | 出厂日期 | 供货周期（天） | 有效期（月） | 使用寿命（h) | 备件箱号 | 储存要求 |  | 停产后供应方式 | 备注
[9 empty] | 舰上 | 基地 |  | 是 | 否 | [8 empty] | 环境 | 期限
1 | 雷达发射机行波管(TWT) | CPI VZX-6963A | 频率：X波段，峰值功率：100kW | RD-TX-001 | 支 | 4.2 | 380×80×80 | 1 | 1 | 1 | 4 | √ |  |  | 15000 | CPI Inc. | 2023-05-01 | 180 | 36 | 30000 | RD-01 | 防静电、恒温(10-30℃)、湿度<60% | 36个月 | 同系列升级替换或定制 | 需定期测试阴极电流
2 | 接收机前端低噪放模块 | MITEQ AFS4-020040-20 | 增益：40dB，噪声系数：2.0dB | RD-RX-002 | 个 | 0.25 | 60×40×20 | 2 | 2 | 2 | 8 | √ |  |  | 50000 | MITEQ | 2023-08-01 | 90 | 60 | 100000 | RD-02 | 防潮、防静电、温度-10~40℃，湿度<65% | 60个月 | 厂家提供替代型号 | 敏感器件，严禁带电插拔
3 | 天线旋转关节 | Diamond JRS-420 | 频率：8-12GHz，通道：2通道 | RD-ANT-003 | 个 | 32 | Φ420×600 | 1 | 0 | 1 | 2 | √ |  |  | 60000 | Diamond Antenna | 2023-03-01 | 210 | 120 | 120000 | RD-03 | 垂直放置、干燥无尘、温度0-35℃，湿度<70% | 120个月 | 返厂维修或定制加工 | 定期检查磨损和电气性能
4 | 信号处理板卡 | Raytheon SPB-7A | 基于VPX架构，处理带宽：1GHz | RD-SP-004 | 块 | 1.8 | 233×160×20 | 1 | 1 | 1 | 4 | √ |  |  | 40000 | Raytheon | 2023-10-01 | 120 | 84 | 80000 | RD-04 | 防静电袋真空封装、温度-20~60℃，湿度<50% | 84个月 | 软件兼容升级或备件库存供应 | 带固件版本号，升级需同步
5 | 雷达控制单元电源模块 | VICOR VI-26W-CV | 输入：DC 28V，输出：+5V/40A | PWR-STD-005 | 个 | 0.95 | 116×61×12 | 1 | 2 | 1 | 6 | √ |  |  | 100000 | Vicor | 2024-01-01 | 60 | 48 | 200000 | RD-05 | 原包装、干燥通风、室温储存 | 48个月 | 工业标准件，多源采购 | 热插拔设计，支持冗余
6 | 天线驱动电机 | Kollmorgen AKM54E | 伺服电机，扭矩：45N·m | RD-DRV-006 | 台 | 12.5 | Φ130×280 | 2 | 1 | 1 | 4 | √ |  |  | 30000 | Kollmorgen | 2023-06-01 | 150 | 60 | 60000 | RD-06 | 防潮、防锈、温度-15~50℃，湿度<75% | 60个月 | 制造商提供维修包或替换型号 | 带编码器，需匹配更换
7 | 射频连接器（N型） | Huber+Suhner N-50-1 | 频率：0-11GHz，阻抗：50Ω | IEC 60169-16 | 个 | 0.05 | Φ15×30 | 20 | 30 | 20 | 100 |  | √ |  | N/A | Huber+Suhner | 2023-12-01 | 30 | 120 | 机械寿命 | RD-07 | 密封包装、干燥无腐蚀气体 | 120个月 | 标准通信件，市场通用 | 安装扭矩：1.5N·m
8 | 冷却风扇 | ebm-papst 8414NM | 24VDC，风量：150m³/h | RD-COOL-008 | 个 | 0.68 | 120×120×38 | 4 | 5 | 3 | 16 |  | √ |  | 60000 | ebm-papst | 2023-09-01 | 45 | 36 | 60000 | RD-08 | 原盒、防尘、室温 | 36个月 | 标准散热件，多品牌替代 | 定期清理灰尘，防止堵转
设备名称;舰船螺旋桨备品备件
序号 | 保障设备名称 | 型号 | 规格 | 计量单位 | 数量 | 单件重量 | 生产厂家 | 环境要求 | 用途 | 备注
1 | 有源相控阵天线阵列 | SPY-6(V)1 | 工作频段：S波段，阵元数量：≥5000，峰值功率：≥1MW | 面 | 4 (固定阵面) | 8000 | Raytheon Technologies | 露天甲板，防水、防盐雾、耐高低温(-40°C~+70°C) | 实现电子扫描，完成对空/对海搜索、跟踪与导弹制导 | 集成数千个T/R模块，需液冷或风冷系统。
2 | 雷达发射机/高压电源机柜 | AN/SPY-1D Mod | 总峰值功率：4-6 MW，高压输出：40-50 kV | 套 | 1 | 4500 | Lockheed Martin | 舱内专用机柜室，恒温(20±5°C)、湿度<60%、强制通风 | 为无源相控阵雷达的辐射器提供高功率脉冲能量 | 内含调制器、高压电源和储能电容，需定期维护。
3 | 信号与数据处理机柜 | ADVENT Processing System | 处理带宽：>2 GHz，运算能力：>10 TFLOPS | 套 | 2 (主/备) | 1200 | BAE Systems | 控制室/数据中心，空调环境(15-25°C)，洁净无尘 | 完成雷达回波信号的实时处理、目标检测与航迹跟踪 | 采用开放式VPX架构，支持软件升级和功能重配置。
4 | 雷达控制与显示终端 | Aegis Common Console | 双大尺寸显示屏，支持触控，符合MIL-STD-810 | 台 | 4-6 (视战位定) | 150 | Northrop Grumman | 作战信息中心(CIC)，温控、弱光环境 | 人机交互界面，用于雷达模式控制、状态监控及态势显示 | 与全舰作战系统联网，实现协同交战能力。
5 | 射频分配与接收前端单元 | RFL-7000 Series | 频段：2-18 GHz，通道数：8，动态范围：>80 dB | 套 | 1 | 85 | Teledyne Technologies | 靠近天线阵面，电磁屏蔽，温度0-45°C | 将天线接收的微弱信号进行低噪声放大、下变频与分配 | 包含低噪放(LNA)、混频器、本振及滤波器。
6 | 液冷循环系统 | Lytron CP-3000 | 冷却能力：300 kW，流量：200 L/min，压力：6 Bar | 套 | 1 | 2000 | Lytron ( Boyd ) | 机舱或辅助舱，通风良好，防泄漏 | 为高功率天线阵面和发射机提供强制液体冷却 | 包含泵组、热交换器、去离子水单元和监控传感器。
7 | 校准与测试信号源 | Agilent NS247B | 频率：1-20 GHz，输出功率：+10 dBm，精度：<±0.5 dB | 套 | 1 (全舰共用) | 25 | Keysight Technologies | 仪表间或实验室环境，恒温恒湿 | 用于雷达系统定期性能校准、故障诊断与隔离 | 便携式设备，需定期送计量部门检定。
8 | 专用维修与测试平台 | Radar-ATE-Platform | 集成化测试，支持BIT（内置测试）信号注入与解析 | 套 | 1 (基地级) | 3000 | 雷达主承包商配套 | 车间环境，温度10-30°C，接地良好 | 对拆下的雷达LRU（现场可更换单元）进行深度测试与维修 | 包含专用适配器、测试软件和诊断数据库。